## raw
Sample # | Lake | Date | Pos | rep | F | ug/L in vial | volume filtered (mL) | ug/L in slurry | total slurry volume (L) | ug per tile | ug per cm2 |  | standard | F
1 | 221 | 2014-10-22 | 1 | b | 76.167 | 412.7105 | 20 | 103.1776 | 0.275 | 28.3738 | 1.2062 |  | 0 | 0.007
2 | 221 | 2014-10-22 | 2 | b | 67.298 | 364.3517 | 10 | 182.1758 | 0.25 | 45.544 | 1.9362 |  | 1 | 0.258
3 | 221 | 2014-10-22 | 4 | c | 67.311 | 364.4226 | 10 | 182.2113 | 0.225 | 40.9975 | 1.7429 |  | 5 | 0.945
4 | 221 | 2014-10-22 | 5 | a | 58.679 | 317.3561 | 10 | 158.678 | 0.345 | 54.7439 | 2.3273 |  | 10 | 2.135
5 | 221 | 2014-10-22 | 1 | c | 68.081 | 368.621 | 10 | 184.3105 | 0.24 | 44.2345 | 1.8805 |  | 20 | 4.355
6 | 221 | 2014-10-22 | 2 | a | 92.771 | 503.2448 | 10 | 251.6224 | 0.38 | 95.6165 | 4.0649 |  | 100 | 19.811
7 | 221 | 2014-10-22 | 1 | a | 74.527 | 403.7683 | 10 | 201.8841 | 0.235 | 47.4428 | 2.0169 |  | 500 | 92.915
8 | 221 | 2014-10-22 | 3 | c | 79.558 | 431.2001 | 10 | 215.6001 | 0.215 | 46.354 | 1.9706 |  | 1000 | 183.352
9 | 221 | 2014-10-22 | 2 | c | 91.947 | 498.7519 | 10 | 249.376 | 0.225 | 56.1096 | 2.3854
10 | 221 | 2014-10-22 | 5 | b | 39.455 | 212.536 | 10 | 106.268 | 0.225 | 23.9103 | 1.0165
11 | 221 | 2014-10-22 | 4 | b | 68.902 | 373.0976 | 10 | 186.5488 | 0.22 | 41.0407 | 1.7447
12 | 221 | 2014-10-22 | 4 | a | 78.643 | 426.211 | 10 | 213.1055 | 0.23 | 49.0143 | 2.0837 | cm2 | 23.5225
13 | 221 | 2014-10-22 | 3 | a | 58.938 | 318.7683 | 10 | 159.3841 | 0.23 | 36.6584 | 1.5584
14 | 221 | 2014-10-22 | 3 | b | 60.056 | 324.8642 | 10 | 162.4321 | 0.235 | 38.1715 | 1.6228
15 | 221 | 2014-08-19 | 3 | c | 206.808 | 1125.0387 | 20 | 281.2597 | 0.228 | 64.1272 | 2.7262
16 | 221 | 2014-08-19 | 3 | c | 127.575 | 693.0158 | 20 | 173.254 | 0.228 | 39.5019 | 3.3586 | sample 15 diluted by half
17 | 221 | 2014-07-23 | 5 | c | 83.044 | 450.2077 | 20 | 112.5519 | 0.29 | 32.6401 | 1.3876
18 | 221 | 2014-07-23 | 3 | a | 75.026 | 406.4891 | 20 | 101.6223 | 0.348 | 35.3646 | 1.5034
19 | 221 | 2014-06-22 | 1 | c | 15.619 | 82.5687 | 20 | 20.6422 | 0.309 | 6.3784 | 0.27116
20 | 221 | 2014-08-19 | 5 | b | 25.086 | 134.1881 | 10 | 67.0941 | 0.528 | 35.4257 | 1.506
21 | 221 | 2014-08-19 | 3 | b | 44.998 | 242.7595 | 20 | 60.6899 | 0.397 | 24.0939 | 1.0243
22 | 221 | 2014-08-19 | 4 | c | 77.123 | 417.9231 | 20 | 104.4808 | 0.28 | 29.2546 | 1.2437
23 | 221 | 2014-06-22 | 5 | b | 18.795 | 99.886 | 20 | 24.9715 | 0.412 | 10.2883 | 0.43738
24 | 221 | 2014-06-22 | 3 | b | 12.454 | 65.3113 | 20 | 16.3278 | 0.462 | 7.5435 | 0.32069
25 | 221 | 2014-08-19 | 5 | a | 22.709 | 121.2274 | 10 | 60.6137 | 0.494 | 29.9432 | 1.273
26 | 221 | 2014-07-23 | 1 | a | 71.833 | 389.0791 | 20 | 97.2698 | 0.459 | 44.6468 | 1.898
27 | 221 | 2014-08-19 | 2 | b | 70.059 | 379.4062 | 20 | 94.8516 | 0.392 | 37.1818 | 1.5807
28 | 221 | 2014-06-22 | 3 | a | 13.1 | 68.8337 | 20 | 17.2084 | 0.279 | 4.8012 | 0.20411
29 | 221 | 2014-07-23 | 5 | b | 74.594 | 404.1336 | 20 | 101.0334 | 0.22 | 22.2273 | 0.94494
30 | 221 | 2014-07-23 | 3 | c | 41.876 | 225.7366 | 20 | 56.4342 | 0.49 | 27.6527 | 1.1756
31 | 221 | 2014-08-19 | 2 | a | 80.949 | 438.7846 | 20 | 109.6962 | 0.445 | 48.8148 | 2.0752
32 | 221 | 2014-07-23 | 2 | b | 21.362 | 113.8828 | 20 | 28.4707 | 0.482 | 13.7229 | 0.58339
33 | 221 | 2014-06-22 | 1 | b | 10.446 | 54.3626 | 20 | 13.5906 | 0.318 | 4.3218 | 0.18373
34 | 221 | 2014-06-22 | 4 | b | 21.854 | 116.5654 | 20 | 29.1414 | 0.505 | 14.7164 | 0.62563
35 | 221 | 2014-06-22 | 5 | c | 26.641 | 142.6668 | 20 | 35.6667 | 0.391 | 13.9457 | 0.59287
36 | 221 | 2014-06-22 | 2 | b | 17.054 | 90.3931 | 20 | 22.5983 | 0.369 | 8.3388 | 0.3545
37 | 222 | 2014-10-22 | 3 | a | 38.351 | 206.5164 | 10 | 103.2582 | 0.38 | 39.2381 | 1.6681
38 | 222 | 2014-10-22 | 1 | a | 72.885 | 394.8152 | 10 | 197.4076 | 0.21 | 41.4556 | 1.7624
39 | 222 | 2014-10-22 | 2 | c | 63.421 | 343.2121 | 10 | 171.6061 | 0.225 | 38.6114 | 1.6415
40 | 222 | 2014-10-22 | 5 | b | 64.062 | 346.7072 | 10 | 173.3536 | 0.245 | 42.4716 | 1.8056
41 | 222 | 2014-10-22 | 6 | a | 82.909 | 449.4716 | 10 | 224.7358 | 0.24 | 53.9366 | 2.293
42 | 222 | 2014-10-22 | 5 | c | 62.43 | 337.8086 | 10 | 168.9043 | 0.29 | 48.9822 | 2.0824
43 | 222 | 2014-10-22 | 3 | b | 41.097 | 221.4891 | 10 | 110.7445 | 0.215 | 23.8101 | 1.0122
44 | 222 | 2014-10-22 | 4 | b | 63.24 | 342.2252 | 10 | 171.1126 | 0.29 | 49.6227 | 2.1096
45 | 222 | 2014-10-22 | 5 | a | 75.438 | 408.7356 | 10 | 204.3678 | 0.225 | 45.9827 | 1.9548
46 | 222 | 2014-10-22 | 2 | a | 36.508 | 196.4673 | 10 | 98.2336 | 0.455 | 44.6963 | 1.9002
47 | 222 | 2014-10-22 | 4 | c | 55.421 | 299.5916 | 10 | 149.7958 | 0.285 | 42.6918 | 1.8149
48 | 222 | 2014-10-22 | 2 | b | 40.901 | 220.4204 | 10 | 110.2102 | 0.26 | 28.6547 | 1.2182
49 | 222 | 2014-10-22 | 3 | c | 45.896 | 247.6559 | 10 | 123.828 | 0.275 | 34.0527 | 1.4477
50 | 222 | 2014-10-22 | 6 | c | 85.25 | 462.2361 | 10 | 231.118 | 0.25 | 57.7795 | 2.4564
51 | 222 | 2014-10-22 | 4 | a | 29.067 | 155.8948 | 10 | 77.9474 | 0.4 | 31.179 | 1.3255
52 | 222 | 2014-10-22 | 1 | b | 46.423 | 250.5294 | 10 | 125.2647 | 0.3 | 37.5794 | 1.5976
53 | 222 | 2014-10-22 | 6 | b | 70.098 | 379.6189 | 10 | 189.8094 | 0.21 | 39.86 | 1.6945
54 | 221 | 2014-10-22 | 5 | c | 162.078 | 881.1456 | 10 | 440.5728 | 0.305 | 134.3747 | 5.7126 | high level
55 | 222 | 2013-08-21 | 2 | a | 25.848 | 138.343 | 10 | 69.1715 | 0.2 | 13.8343 | 0.58813
56 | 222 | 2013-08-21 | 2 | b | 26.777 | 143.4084 | 10 | 71.7042 | 0.116 | 8.3177 | 0.35361
57 | 222 | 2013-08-21 | 4 | c | 23.217 | 123.9973 | 10 | 61.9986 | 0.102 | 6.3239 | 0.26884
58 | 222 | 2013-08-21 | 4 | b | 38.301 | 206.2437 | 10 | 103.1219 | 0.138 | 14.2308 | 0.60499
59 | 222 | 2013-08-21 | 5 | b | 25.145 | 134.5098 | 10 | 67.2549 | 0.13 | 8.7431 | 0.37169
60 | 222 | 2013-08-21 | 1 | c | 73.59 | 398.6592 | 10 | 199.3296 | 0.136 | 27.1088 | 1.1525
61 | 222 | 2013-08-21 | 3 | b | 47.22 | 254.8751 | 10 | 127.4376 | 0.136 | 17.3315 | 0.73681
62 | 222 | 2013-08-21 | 3 | a | 56.131 | 303.4629 | 10 | 151.7315 | 0.118 | 17.9043 | 0.76116
63 | 222 | 2013-08-21 | 3 | c | 51.903 | 280.4095 | 10 | 140.2047 | 0.23 | 32.2471 | 1.3709
64 | 222 | 2013-08-21 | 4 | a | 26.227 | 140.4095 | 10 | 70.2047 | 0.26 | 18.2532 | 0.77599
65 | 222 | 2013-08-21 | 1 | a | 43.552 | 234.8751 | 10 | 117.4376 | 0.215 | 25.2491 | 1.0734
66 | 222 | 2013-08-21 | 5 | c | 31.281 | 167.9667 | 10 | 83.9834 | 0.146 | 12.2616 | 0.52127
67 | 222 | 2013-08-21 | 5 | a | 27.413 | 146.8762 | 10 | 73.4381 | 0.19 | 13.9532 | 0.59319
68 | 222 | 2013-08-21 | 1 | b | 64.756 | 350.4913 | 10 | 175.2456 | 0.242 | 42.4094 | 1.8029
69 | 222 | 2013-08-21 | 2 | c | 32.04 | 172.1052 | 10 | 86.0526 | 0.118 | 10.1542 | 0.43168
70 | 221 | 2013-08-21 | 5 | a | 22.639 | 120.8457 | 10 | 60.4228 | 0.106 | 6.4048 | 0.27228
71 | 221 | 2013-08-21 | 5 | c | 26.007 | 139.2099 | 10 | 69.605 | 0.126 | 8.7702 | 0.37284
72 | 221 | 2013-08-21 | 2 | a | 33.816 | 181.789 | 10 | 90.8945 | 0.142 | 12.907 | 0.54871
73 | 221 | 2013-08-21 | 1 | a | 42.283 | 227.9558 | 10 | 113.9779 | 0.258 | 29.4063 | 1.2501
74 | 221 | 2013-08-21 | 3 | a | 14.27 | 75.2132 | 10 | 37.6066 | 0.256 | 9.6273 | 0.40928
75 | 221 | 2013-08-21 | 2 | c | 19.23 | 102.2579 | 10 | 51.129 | 0.138 | 7.0558 | 0.29996
76 | 221 | 2013-08-21 | 4 | b | 52.635 | 284.4008 | 10 | 142.2004 | 0.242 | 34.4125 | 1.463
sample numbers messed up on andreas book, but correct here, 13 37 ok 54 42 ok both had 222 or 221 when opposite

## sorted
Lake | Date | Pos | rep | code | ug per cm2
221 | 2013-08-21 | 1 | a | 221_loc 1 | 1.2501
221 | 2013-08-21 | 2 | a | 221_loc 2 | 0.54871
221 | 2013-08-21 | 2 | c | 221_loc 2 | 0.29996
221 | 2013-08-21 | 3 | a | 221_loc 3 | 0.40928
221 | 2013-08-21 | 4 | b | 221_loc 4 | 1.463
221 | 2013-08-21 | 5 | a | 221_loc 5 | 0.27228
221 | 2013-08-21 | 5 | c | 221_loc 5 | 0.37284
221 | 2014-06-22 | 1 | b | 221_loc 1 | 0.18373
221 | 2014-06-22 | 1 | c | 221_loc 1 | 0.27116
221 | 2014-06-22 | 2 | b | 221_loc 2 | 0.3545
221 | 2014-06-22 | 3 | a | 221_loc 3 | 0.20411
221 | 2014-06-22 | 3 | b | 221_loc 3 | 0.32069
221 | 2014-06-22 | 4 | b | 221_loc 4 | 0.62563
221 | 2014-06-22 | 5 | b | 221_loc 5 | 0.43738
221 | 2014-06-22 | 5 | c | 221_loc 5 | 0.59287
221 | 2014-07-23 | 1 | a | 221_loc 1 | 1.898
221 | 2014-07-23 | 2 | b | 221_loc 2 | 0.58339
221 | 2014-07-23 | 3 | a | 221_loc 3 | 1.5034
221 | 2014-07-23 | 3 | c | 221_loc 3 | 1.1756
221 | 2014-07-23 | 5 | b | 221_loc 5 | 0.94494
221 | 2014-07-23 | 5 | c | 221_loc 5 | 1.3876
221 | 2014-08-19 | 2 | a | 221_loc 2 | 2.0752
221 | 2014-08-19 | 2 | b | 221_loc 2 | 1.5807
221 | 2014-08-19 | 3 | b | 221_loc 3 | 1.0243
221 | 2014-08-19 | 3 | c | 221_loc 3 | 2.7262
221 | 2014-08-19 | 3 | c | 221_loc 3 | 3.3586
221 | 2014-08-19 | 4 | c | 221_loc 4 | 1.2437
221 | 2014-08-19 | 5 | a | 221_loc 5 | 1.273
221 | 2014-08-19 | 5 | b | 221_loc 5 | 1.506
221 | 2014-10-22 | 1 | a | 221_loc 1 | 2.0169
221 | 2014-10-22 | 1 | b | 221_loc 1 | 1.2062
221 | 2014-10-22 | 1 | c | 221_loc 1 | 1.8805
221 | 2014-10-22 | 2 | a | 221_loc 2 | 4.0649
221 | 2014-10-22 | 2 | b | 221_loc 2 | 1.9362
221 | 2014-10-22 | 2 | c | 221_loc 2 | 2.3854
221 | 2014-10-22 | 3 | a | 221_loc 3 | 1.5584
222 | 2014-10-22 | 3 | a | 221_loc 3 | 1.6681
221 | 2014-10-22 | 3 | b | 221_loc 3 | 1.6228
221 | 2014-10-22 | 3 | c | 221_loc 3 | 1.9706
221 | 2014-10-22 | 4 | a | 221_loc 4 | 2.0837
221 | 2014-10-22 | 4 | b | 221_loc 4 | 1.7447
221 | 2014-10-22 | 4 | c | 221_loc 4 | 1.7429
221 | 2014-10-22 | 5 | a | 221_loc 5 | 2.3273
221 | 2014-10-22 | 5 | b | 221_loc 5 | 1.0165
222 | 2013-08-21 | 1 | a | 222_loc 1 | 1.0734
222 | 2013-08-21 | 1 | b | 222_loc 1 | 1.8029
222 | 2013-08-21 | 1 | c | 222_loc 1 | 1.1525
222 | 2013-08-21 | 2 | a | 222_loc 2 | 0.58813
222 | 2013-08-21 | 2 | b | 222_loc 2 | 0.35361
222 | 2013-08-21 | 2 | c | 222_loc 2 | 0.43168
222 | 2013-08-21 | 3 | a | 222_loc 3 | 0.76116
222 | 2013-08-21 | 3 | b | 222_loc 3 | 0.73681
222 | 2013-08-21 | 3 | c | 222_loc 3 | 1.3709
222 | 2013-08-21 | 4 | a | 222_loc 4 | 0.77599
222 | 2013-08-21 | 4 | b | 222_loc 4 | 0.60499
222 | 2013-08-21 | 4 | c | 222_loc 4 | 0.26884
222 | 2013-08-21 | 5 | a | 222_loc 5 | 0.59319
222 | 2013-08-21 | 5 | b | 222_loc 5 | 0.37169
222 | 2013-08-21 | 5 | c | 222_loc 5 | 0.52127
222 | 2014-10-22 | 1 | a | 222_loc 1 | 1.7624
222 | 2014-10-22 | 1 | b | 222_loc 1 | 1.5976
222 | 2014-10-22 | 2 | a | 222_loc 2 | 1.9002
222 | 2014-10-22 | 2 | b | 222_loc 2 | 1.2182
222 | 2014-10-22 | 2 | c | 222_loc 2 | 1.6415
222 | 2014-10-22 | 3 | b | 222_loc 3 | 1.0122
222 | 2014-10-22 | 3 | c | 222_loc 3 | 1.4477
222 | 2014-10-22 | 4 | a | 222_loc 4 | 1.3255
222 | 2014-10-22 | 4 | b | 222_loc 4 | 2.1096
222 | 2014-10-22 | 4 | c | 222_loc 4 | 1.8149
222 | 2014-10-22 | 5 | a | 222_loc 5 | 1.9548
222 | 2014-10-22 | 5 | b | 222_loc 5 | 1.8056
222 | 2014-10-22 | 5 | c | 222_loc 5 | 2.0824
221 | 2014-10-22 | 5 | c | 222_loc 5 | 5.7126
222 | 2014-10-22 | 6 | a | 222_loc 6 | 2.293
222 | 2014-10-22 | 6 | b | 222_loc 6 | 1.6945
222 | 2014-10-22 | 6 | c | 222_loc 6 | 2.4564